## US401
LAPR3 - Projeto Integrador 2022/2023 - FSIAP
Grupo 81
US401 | Croqui da Estrutura
5,1 m

## US402
LAPR3 - Projeto Integrador 2022/2023 - FSIAP
Grupo 81
US402 | Conjunto de Materiais das Paredes Exteriores
Paredes exteriores
| Condutividade (W/m.K) | Espessura (mm)
Capoto | 0.023 | 50
Tijolo | 0.6 | 180
Wallmate | 0.0356 | 40
Gesso cartonado | 0.25 | 12.5
282.5
Telhado
| Condutividade (W/m.K) | Espessura (mm)
Zinco | 110 | 1.5
Polistereno | 0.04 | 40
41.5
Nota: Dupla folha de zinco
Portas
| Condutividade (W/m.K) | Espessura (mm)
Madeira Leve | 0.14 | 35
Janelas
| Condutividade (W/m.K) | Espessura (mm)
Alumínio | 237 | 10
Vidro | 0.8 | 8
Ar | 0.025 | 150
168
Nota: Moldura de alumínio

## US403
LAPR3 - Projeto Integrador 2022/2023 - FSIAP
Grupo 81
US403 | Conjunto de Materiais das Paredes Interiores
Paredes Interiores
| Condutividade (W/m.K) | Espessura (mm)
Gesso | 0.25 | 120
Poliestireno | 0.04 | 80
Tijolo Isolante | 0.14 | 180
Portas
| Condutividade (W/m.K) | Espessura (mm)
Poliestireno (EPS) | 0.04 | 50
Aluminio | 204 | 5

## US404
LAPR3 - Projeto Integrador 2022/2023 - FSIAP
Grupo 81
US404 | Resistência Térmica das Paredes |  |  |  |  | Constantes
[6 empty] | Largura (m) | 10 | Largura Porta Armazém (m) | 4
Resistências Térmicas | [5 empty] | Comprimento (m) | 20 | Altura Porta Armazém (m) | 3.5
[6 empty] | Altura (m) | 5
1. Zona C | [7 empty] | Largura Porta Receção (m) | 2
[6 empty] | Largura Porta Int. (m) | 1 | Altura Porta Receção (m) | 2
T interior (ºC) | -10 |  |  |  |  | Altura Porta Int. (m) | 2.5
[8 empty] | Largura Janela (m) | 2
Parede Interior | [5 empty] | Comprimento Telhado (1 folha) (m) | 20 | Altura Janela (m) | 2
[6 empty] | Largura Telhado (1 folha) (m) | 5.099
| Área Superfície (m²) | Material | Resistência Térmica (K/W) | Resistência Térmica Total (K/W) |  | Altura Telhado (inclinação) (m) | 1
Parede Interior | 47.5 | Gesso | 0.010105 | 0.068429
|  | Poliestireno | 0.042105
|  | Tijolo Isolante | 0.027068
Portas | 2.5 | Poliestireno (EPS) | 0.5
|  | Aluminio | 9.8039e-06 |  | Nota: materiais em paralelo: 1/R total = 1/R1 + 1/R2
Parede Exterior
| Área Superfície (m²) | Material | Resistência Térmica (K/W) | Resistência Térmica Total (K/W)
Parede Exterior | 20 | Capoto | 0.1087 | 0.16738
|  | Wallmate | 0.05618
|  | Gesso cartonado | 0.0025
|  |  | Total Zona C (K/W) | 0.47161 | Nota: 2 * R parede ext. + 2 * R parede int.
2. Zona D
T interior (ºC) | 0
Parede Interior
| Área Superfície (m²) | Material | Resistência Térmica (K/W) | Resistência Térmica Total (K/W)
Parede Interior | 47.5 | Gesso | 0.010105 | 0.068429
|  | Poliestireno | 0.042105
|  | Tijolo Isolante | 0.027068
Portas | 2.5 | Poliestireno (EPS) | 0.5
|  | Aluminio | 9.8039e-06 |  | Nota: materiais em paralelo: 1/R total = 1/R1 + 1/R2
Parede Exterior
| Área Superfície (m²) | Material | Resistência Térmica (K/W) | Resistência Térmica Total (K/W)
Parede Exterior | 20 | Capoto | 0.1087 | 0.16738
|  | Wallmate | 0.05618
|  | Gesso cartonado | 0.0025
|  |  | Total Zona D (K/W) | 0.47161 | Nota: igual à zona C
3. Zona E
T interior (ºC) | 10
Parede Interior
| Área Superfície (m²) | Material | Resistência Térmica (K/W) | Resistência Térmica Total (K/W)
Portas | 2.5 | Poliestireno (EPS) | 0.5 | 0.068429
|  | Aluminio | 9.8039e-06
Parede Interior c/ porta | 47.5 | Gesso | 0.010105
|  | Poliestireno | 0.042105
|  | Tijolo Isolante | 0.027068
Parede Interior sem porta | 50 | Gesso | 0.0096 | 0.075314
|  | Poliestireno | 0.04
|  | Tijolo Isolante | 0.025714
Parede Exterior
| Área Superfície (m²) | Material | Resistência Térmica (K/W) | Resistência Térmica Total (K/W)
Parede Exterior | 20 | Capoto | 0.1087 | 0.16738
|  | Wallmate | 0.05618
|  | Gesso cartonado | 0.0025
|  |  | Total Zona E (K/W) | 0.47849 | Nota: 2 * R parede ext. + R parede int. sem porta + R parede int. c/ porta
4. Estrutura
Parede Exterior Zona A (receção)
| Área Superfície (m²) | Material | Resistência Térmica (K/W) | Resistência Térmica Total (K/W)
Parede Exterior | 46 | Capoto | 0.047259 | 0.056365
|  | Wallmate | 0.024426
|  | Gesso cartonado | 0.001087
Porta | 4 | Madeira Leve | 0.25
Parede Exterior Zona B (armazém)
| Área Superfície (m²) | Material | Resistência Térmica (K/W) | Resistência Térmica Total (K/W)
Parede Exterior | 36 | Capoto | 0.060386 | 3.0138e-06
|  | Wallmate | 0.031211
|  | Gesso cartonado | 0.0013889
Porta | 14 | Madeira Leve | 3.0139e-06
Parede Exterior sem Janelas
| Área Superfície (m²) | Material | Resistência Térmica (K/W) | Resistência Térmica Total (K/W)
Parede Exterior | 100 | Capoto | 0.021739 | 0.033475
|  | Wallmate | 0.011236
|  | Gesso cartonado | 0.0005
Parede Exterior c/ Janelas
| Área Superfície (m²) | Material | Resistência Térmica (K/W) | Resistência Térmica Total (K/W)
Parede Exterior | 96 | Capoto | 0.022645 | 0.033323
|  | Wallmate | 0.011704
|  | Gesso cartonado | 0.00052083
Janela | 4 | Alumínio | 1.0549e-05
|  | Vidro | 0.0025
|  | Ar | 1.5 |  | Nota: materiais em paralelo: 1/R total = 1/R parede + 2 * (1/R janela) (2 janelas)
Telhado
| Área Superfície (m²) | Material | Resistência Térmica (K/W) | Resistência Térmica Total (K/W)
Telhado | 203.9608 | Zinco | 6.6858e-08 | 0.0024515
|  | Polistereno | 0.0049029 |  | Nota: materiais em paralelo: 1/R total = 2 * (1/R folha)
|  |  | Total Estrutura (K/W) | 0.12562